## 1.1 扉-1 扉页
|  | 徐州市中等专业学校洗车房建造 |  |  |  | 工程
招标工程量清单
| 招 标 人： |  |  | 造价咨询人：
|  |  | （单位盖章） |  | （单位资质专用章）
| 法定代表人 或其授权人： |  |  | 法定代表人 或其授权人：
|  |  | （签字或盖章） |  | （签字或盖章）
| 编 制 人： |  |  | 复 核 人：
|  |  | （造价人员签字盖专用章） |  | （造价工程师签字盖专用章）
| 编 制 时 间： |  |  | 复 核 时 间：

## 3.1 表-08 分部分项工程和单价措施项目清单与计价表
分部分项工程和单价措施项目清单与计价表
工程名称：徐州市中等专业学校 夹芯板房及地坪 | [5 empty] | 标段： |  |  | 第1页 共1页
序号 | 项目编码 | 项目名称 | 项目特征描述 | 计量 单位 | 工程量 |  |  | 金额（元）
[8 empty] | 综合单价 |  | 合价 | 其中
暂估价
1 | 010101001001 | 平整场地 | 1.原地起土及建筑垃圾平均300mm内 | m2 | 330
2 | 040103002001 | 清运土方或建筑垃圾 | 1.装载机铲装车 2.自卸汽车运碴(载重10t以内)运距10km以内 | m3 | 66
3 | 080101010001 | 原土碾压、夯实 | 1.原土打底夯 地面 | m2 | 330
4 | 040202011001 | 50mm厚碎石垫层 | 1.碎石底层 人工铺装 厚度5cm | m2 | 330
5 | 040203007001 | 120mm水泥混凝土地面 | 1.C30水泥混凝土路面 厚度12cm 2.水泥混凝土路面养护 3.混凝土地面模板 | m2 | 330
6 | 040201022002 | 砖砌排水沟 | 1.50mm厚垫层 碎石 干铺 2.100厚C15混凝土垫层 3.M7.5 1砖 标准砖 排水沟 4.排水沟双面抹水泥砂浆 | m | 40
7 | 050303006001 | 彩色夹芯板屋面板 | 1.彩钢夹芯板屋面 板厚50mm | m2 | 208
8 | 050303007001 | 彩色夹芯板墙板 | 1.彩钢夹芯板墙 墙厚50mm | m2 | 225
9 | 080903022001 | 卷帘门 | 1.彩钢卷帘门 | m2 | 36
分部分项合计
本页小计
合 计
【新点2013清单造价江苏版 V10.3.2】

## 3.2 表-11 总价措施项目清单与计价表
总价措施项目清单与计价表
工程名称：徐州市中等专业学校 夹芯板房及地坪 | [5 empty] | 标段： |  | 第1页 共2页
序号 | 项目编码 | 项目名称 | 计算基础 | 费率（%） | 金额（元） |  |  | 调整 费率（%） | 调整后 金额（元） | 备注
1 | 011707001001 | 安全文明施工费
1.1 |  | 基本费 | 分部分项合计+单价措施项目合计-除税工程设备费 | 3.100
1.2 |  | 增加费 | 分部分项合计+单价措施项目合计-除税工程设备费 | 0.700
1.3 |  | 扬尘污染防治增加费 | 分部分项合计+单价措施项目合计-除税工程设备费 | 0.310
2 | 011707002001 | 夜间施工 | 分部分项合计+单价措施项目合计-除税工程设备费
3 | 011707003001 | 非夜间施工照明 | 分部分项合计+单价措施项目合计-除税工程设备费
4 | 011707004001 | 二次搬运 | 分部分项合计+单价措施项目合计-除税工程设备费
5 | 011707005001 | 冬雨季施工 | 分部分项合计+单价措施项目合计-除税工程设备费
6 | 011707006001 | 地上、地下设施、建筑物的临时保护设施 | 分部分项合计+单价措施项目合计-除税工程设备费
7 | 011707007001 | 已完工程及设备保护 | 分部分项合计+单价措施项目合计-除税工程设备费
8 | 011707008001 | 临时设施 | 分部分项合计+单价措施项目合计-除税工程设备费
【新点2013清单造价江苏版 V10.3.2】
编制人（造价人员）： | [6 empty] | 复核人（造价工程师）：
总价措施项目清单与计价表
工程名称：徐州市中等专业学校 夹芯板房及地坪 | [5 empty] | 标段： |  | 第2页 共2页
序号 | 项目编码 | 项目名称 | 计算基础 | 费率（%） | 金额（元） |  |  | 调整 费率（%） | 调整后 金额（元） | 备注
9 | 011707009001 | 赶工措施 | 分部分项合计+单价措施项目合计-除税工程设备费
10 | 011707010001 | 工程按质论价 | 分部分项合计+单价措施项目合计-除税工程设备费
11 | 011707011001 | 住宅分户验收 | 分部分项合计+单价措施项目合计-除税工程设备费
12 | 011707012001 | 特殊条件下施工增加费 | 分部分项合计+单价措施项目合计-除税工程设备费
【新点2013清单造价江苏版 V10.3.2】
编制人（造价人员）： | [6 empty] | 复核人（造价工程师）：

## 3.3 表-12 其他项目清单与计价汇总表
其他项目清单与计价汇总表
工程名称：徐州市中等专业学校 夹芯板房及地坪 |  |  |  | 标段： |  | 第1页 共1页
序号 | 项目名称 | 金额(元) | 结算金额(元) |  |  |  | 备注
1 | 暂列金额
2 | 暂估价
2.1 | 材料暂估价
2.2 | 专业工程暂估价
3 | 计日工
4 | 总承包服务费
合 计
【新点2013清单造价江苏版 V10.3.2】

## 3.4 表-12-1 暂列金额明细表
暂列金额明细表
工程名称：徐州市中等专业学校 夹芯板房及地坪 |  |  | 标段： |  | 第1页 共1页
序号 | 项目名称 | 计量单位 | 暂定金额(元) |  |  | 备注
合 计
【新点2013清单造价江苏版 V10.3.2】

## 3.5 表-12-2 材料（工程设备）暂估单价及调整表
材料（工程设备）暂估单价及调整表
工程名称：徐州市中等专业学校 夹芯板房及地坪 | [7 empty] | 标段： |  |  | 第1页 共1页
序号 | 材料编码 | 材料(工程设备)名称、规格、型号 | 计量单位 | 数量 |  | 暂估（元） |  |  |  | 确认（元） |  |  | 差额±(元) |  | 备注
|  |  |  | 投标 | 确认 | 单价 | 合价 |  |  | 单价 |  | 合价 | 单价 | 合价
合计
【新点2013清单造价江苏版 V10.3.2】

## 3.6 表-12-3 专业工程暂估价及结算价表
专业工程暂估价及结算价表
工程名称：徐州市中等专业学校 夹芯板房及地坪 |  |  |  | 标段： |  |  | 第1页 共1页
序号 | 工程名称 | 工程内容 | 暂估金额(元) |  | 结算金额(元) |  |  | 差额±(元) | 备注
合 计
【新点2013清单造价江苏版 V10.3.2】

## 3.7 表-12-4 计日工表
计日工表
工程名称：徐州市中等专业学校 夹芯板房及地坪 |  |  |  |  | 标段： |  |  | 第1页 共1页
编号 | 项目名称 | 单位 | 暂定数量 | 实际数量 |  |  | 综合单价 |  | 合价（元）
[9 empty] | 暂定 | 实际
一 | 人工
人工小计
二 | 材料
材料小计
三 | 施工机械
机械小计
四、企业管理费和利润
总 计
【新点2013清单造价江苏版 V10.3.2】

## 3.8 表-12-5 总承包服务费计价表
总承包服务费计价表
工程名称：徐州市中等专业学校 夹芯板房及地坪 |  |  |  |  | 标段： |  | 第1页 共1页
序号 | 项目名称 | 项目价值(元) | 服务内容 | 计算基础 |  |  |  | 费率(％) | 金额(元)
1 | 发包人发包专业工程 |  |  | 项目价值
2 | 发包人供应材料 |  |  | 项目价值
合 计
【新点2013清单造价江苏版 V10.3.2】

## 3.9 表-13 规费、税金项目计价表
规费、税金项目计价表
工程名称：徐州市中等专业学校 夹芯板房及地坪 |  |  | 标段： |  |  | 第1页 共1页
序号 | 项目名称 | 计算基础 |  |  | 计算基数(元) |  | 计算费率(％) | 金额(元)
1 | 规费 | 环境保护税+社会保险费+住房公积金 |  |  |  |  | 100.000
1.1 | 社会保险费 | 分部分项工程费+措施项目费+其他项目费-除税工程设备费 |  |  |  |  | 3.200
1.2 | 住房公积金 | 分部分项工程费+措施项目费+其他项目费-除税工程设备费 |  |  |  |  | 0.530
1.3 | 环境保护税 | 分部分项工程费+措施项目费+其他项目费-除税工程设备费 |  |  |  |  | 0.100
2 | 税金 | 分部分项工程费+措施项目费+其他项目费+规费-除税甲供材料和甲供设备费/1.01 |  |  |  |  | 10.000
合 计
【新点2013清单造价江苏版 V10.3.2】
编制人（造价人员）： |  |  |  | 复核人（造价工程师）：

## 3.10 表-20 发包人提供材料和工程设备一览表
发包人提供材料和工程设备一览表
工程名称：徐州市中等专业学校 夹芯板房及地坪 | [5 empty] | 标段： |  |  | 第1页 共1页
序号 | 材料编码 | 材料(工程设备)名称、规格、型号 | 单位 | 数量 | 单价 (元) |  |  | 合价 (元) |  | 交货 方式 | 送达 地点 | 备注
合 计
【新点2013清单造价江苏版 V10.3.2】